## 数据通路
输入来源
|  | lw | sw | addu | subu | lui | ori | beq | j | jal | jr | MUX | 0 | 1 | 2 | 3
F级 | PC | ADD4 | ADD4 | ADD4 | ADD4 | ADD4 | ADD4 | ADD4¦NPC | NPC | NPC | RF.RD1 | M_PC | ADD4 | NPC | MF_RS_D
| IM | PC | PC | PC | PC | PC | PC | PC | PC | PC | PC |  | PC
| ADD4 | PC | PC | PC | PC | PC | PC | PC | PC | PC |  |  | PC
D级 IF/ID | IR | IM | IM | IM | IM | IM | IM | IM | IM | IM | IM |  | IM
| WPC | PC | PC | PC | PC | PC | PC | PC | PC | PC | PC |  | PC
| PC4 | ADD4 | ADD4 | ADD4 | ADD4 | ADD4 | ADD4 | ADD4 | ADD4 | ADD4 |  |  | ADD4
RF | A1 | IR[rs]@D | IR[rs]@D | IR[rs]@D | IR[rs]@D |  | IR[rs]@D | IR[rs]@D |  |  | IR[rs]@D |  | IR[rs]@D
| A2 |  | IR[rt]@D | IR[rt]@D | IR[rt]@D |  |  | IR[rt]@D |  |  |  |  | IR[rt]@D
EXT |  | IR[i16]@D | IR[i16]@D |  |  | IR[i16]@D | IR[i16]@D | [5 empty] | IR[i16]@D
NPC | PC4 | [6 empty] | PC4@D | PC4@D | PC4@D |  |  | PC4@D
| I16 | [6 empty] | IR[i16]@D |  |  |  |  | IR[i16]@D
| I26 | [7 empty] | IR[i26]@D | IR[i26]@D |  |  | IR[i26]@D
CMP | D1 | [6 empty] | RF.RD1 |  |  |  | MF_RS_D | RF.RD1
| D2 | [6 empty] | RF.RD2 |  |  |  | MF_RT_D | RF.RD2
E级 ID/EX | V1 | RF.RD1 | RF.RD1 | RF.RD1 | RF.RD1 |  | RF.RD1 | [5 empty] | MF_RS_D
| V2 |  | RF.RD2 | RF.RD2 | RF.RD2 | [7 empty] | MF_RT_D
| IR | IR@D | IR@D | IR@D | IR@D | IR@D | IR@D | IR@D | IR@D | IR@D | IR@D |  | IR@D
| E32 | EXT | EXT |  |  | EXT | EXT | [5 empty] | EXT
| WPC | WPC@D | WPC@D | WPC@D | WPC@D | WPC@D | WPC@D | WPC@D | WPC@D | WPC@D |  |  | WPC@D
| PC4 | [8 empty] | PC4@D |  |  | PC4@D
ALU | A | V1@E | V1@E | V1@E | V1@E |  | V1@E |  |  |  |  | MF_ALUA_E | V1@E
| B | E32@E | E32@E | V2@E | V2@E |  | E32@E |  |  |  |  | M_ALU_B | MF_ALUB_E | E32@E
M级 EX/MEM | V2 |  | V2@E | [8 empty] | MF_ALUB_E | V2@E
| AO | ALU | ALU | ALU | ALU |  | ALU | [5 empty] | ALU
| IR | IR@E | IR@E | IR@E | IR@E | IR@E | IR@E | IR@E | IR@E | IR@E | IR@E |  | IR@E
| E32 |  |  |  |  | E32@E | [6 empty] | E32@E
| WPC | WPC@E | WPC@E | WPC@E | WPC@E | WPC@E | WPC@E | WPC@E | WPC@E | WPC@E | WPC@E |  | WPC@E
| PC4 | [8 empty] | PC4@E |  |  | PC4@E
DM | A | AO@M | AO@M | [9 empty] | AO@M
| WD |  | V2@M | [8 empty] | MF_WD_M | V2@M
W级 MEM/WB | IR | IR@M | IR@M | IR@M | IR@M | IR@M | IR@M | IR@M | IR@M | IR@M | IR@M |  | IR@M
| AO |  |  | AO@M | AO@M |  | AO@M | [5 empty] | AO@M
| E32 |  |  |  |  | E32@M | [6 empty] | E32@M
| DR | DM | [10 empty] | DM
| WPC | WPC@M | WPC@M | WPC@M | WPC@M | WPC@M | WPC@M | WPC@M | WPC@M | WPC@M | WPC@M |  | WPC@M
| PC4 | [8 empty] | PC4@M |  |  | PC4@M
RF | A3 | IR[rt]@W |  | IR[rd]@W | IR[rd]@W | IR[rt]@W | IR[rt]@W |  |  | 31 |  | M_A3_RF | IR[rt]@W | IR[rd]@W | 31
| WD | DR@W |  | AO@W | AO@W | E32@W | AO@W |  |  | PC4@W + 4 |  | M_RF_WD | AO@W | DR@W | PC4@W + 4 | E32@W
|  |  | 255,186,30 |  |  | 241158192 |  |  | 150224231 |  |  | 255,91,91

## 冲突策略矩阵
|  | Tuse |  |  |  |  | Tnew
| 指令 | rs | rt |  | 指令 | 功能部件 | E | M | W
| addu | 1 | 1 |  | addu | ALU | 1 | 0 | 0
| subu | 1 | 1 |  | subu | ALU | 1 | 0 | 0
| andi | 1 |  |  | andi | ALU | 1 | 0 | 0
| ori | 1 |  |  | ori | ALU | 1 | 0 | 0
| lw | 1 |  |  | lw | DM | 2 | 1 | 0
| sw | 1 | 2 |  | sw | -
| beq | 0 | 0 |  | beq | -
| jr | 0 |  |  | jal | PC | 0 | 0 | 0
| j | - |  |  | lui | EXT | 0 | 0 | 0
| jal | - |  |  | j | -
| lui | - |  |  | jr | -
rs策略矩阵
S：暂停 | Tuse\Tnew | E |  |  | M |  |  | W
F：转发 |  | ALU | DM | PC | ALU | DM | PC | ALU | DM | PC
|  | 1 | 2 | 0 | 0 | 1 | 0 | 0 | 0 | 0
| 0 | S | S | F | F | S | F | F | F | F
| 1 | F | S | F | F | F | F | F | F | F
rt策略矩阵
S：暂停 | Tuse\Tnew | E |  |  | M |  |  | W
F：转发 |  | ALU | DM | PC | ALU | DM | PC | ALU | DM | PC
|  | 1 | 2 | 0 | 0 | 1 | 0 | 0 | 0 | 0
| 0 | S | S | F | F | S | F | F | F | F
| 1 | F | S | F | F | F | F | F | F | F
| 2 | F | F | F | F | F | F | F | F | F
| 198224180 |  |  | 255,255,0
241158192
转发:
| 0 | 1 | 2 | 3 | 4 | 5 |  | ID/EX |  | EX/MEM |  |  |  | MEM/WB
| 输入0 | AO_M | M4 | PC8_E | PC8_M | PC8_W |  | Tnew |  | Tnew |  |  |  | Tnew
[8 empty] | jal | jalr | cal_r | cal_i | jal | jalr | cal_r | cal_i | load | jal | jalr
| 流水级 | 源寄存器 | 涉及指令 |  | MUX | 控制信号 | 输入0 | 0/31 | 0/rd | 0/rd | O/rt | 0/31 | 0/rd | 0/rd | O/rt | O/rt | 0/31 | 0/rd
| D | rs | cal_r,cal_i,load,store,beq,jr,jalr |  | MF_RS_D | F_RS_Dsel | RF.RD1 | PC8_E | PC8_E | AO | AO | PC8_M | PC8_M | M4 | M4 | M4 | PC8_W | PC8_W
| D | rt | cal_r,store,beq |  | MF_RT_D | F_RT_Dsel | RF.RD2 | PC8_E | PC8_E | AO | AO | PC8_M | PC8_M | M4 | M4 | M4 | PC8_W | PC8_W
| E | rs | cal_r,cal_i,ld,store |  | MF_ALUA_E | F_ALUA_Esel | V1@E |  |  | AO | AO | PC8_M | PC8_M | M4 | M4 | M4 | PC8_W | PC8_W
| ALU_E | rt | cal_r,store |  | MF_ALUB_E | F_ALUB_Esel | V2@E |  |  | AO | AO | PC8_M | PC8_M | M4 | M4 | M4 | PC8_W | PC8_W
| M | rt | store |  | MF_WD_M | F_WD_Msel | V2@M | [6 empty] | M4 | M4 | M4 | PC8_W | PC8_W
DM_M
暂停：
| IF/ID当前指令 |  |  | ID/EX |  |  | EX/MEM
| 指令类型 | 源寄存器 | Tuse | Tnew |  |  | Tnew
|  |  |  | cal_r | cal_i | load | load
|  |  |  | 1/rd | 1/rt | 2/rt | 1/rt
| beq | rs/rt | 0 | 暂停 | 暂停 | 暂停 | 暂停
| cal_r | rs/rt | 1 |  |  | 暂停
| cal_i | rs | 1 |  |  | 暂停
| load | rs | 1 |  |  | 暂停
| store | rs | 1 |  |  | 暂停
| store | rt | 2
| jr | rs | 0 | 暂停 | 暂停 | 暂停 | 暂停
| jalr | rs | 0 | 暂停 | 暂停 | 暂停 | 暂停

## 控制器
X -> 0
| 指令 | Opcode | RegWrite | MemWrite | DMop | ALU_Control | CMP_type | NPC_sel | EXTop | PC_sel | ALU_Bsel | A3_RFsel | RF_WDsel
| R | 000000 | 1 | 0 | xx | … | xxx | xxx | xx | 00/… | 0 | 01 | 00
| lw | 100011 | 1 | 0 | 00 | 010 | xxx | xxx | 01 | 00 | 1 | 00 | 01
| sw | 101011 | 0 | 1 | 00 | 010 | xxx | xxx | 01 | 00 | 1 | xx | xx
| lui | 001111 | 1 | 0 | xx | xxx | xxx | xxx | 10 | 00 | 1 | 00 | 11
| ori | 001101 | 1 | 0 | xx | 001 | xxx | xxx | 00 | 00 | 1 | 00 | 00
| beq | 000100 | 0 | 0 | xx | 110 | 001 | 010 | 01 | 01 | 0 | xx | xx
| addi | 001000 | 1 | 0 | xx | 010 | xxx | xxx | 01 | 00 | 1 | 00 | 00
| j | 000010 | 0 | 0 | xx | xxx | xxx | 001 | xx | 01 | x | xx | xx
| jal | 000011 | 1 | 0 | xx | xxx | xxx | 001 | xx | 01 | x | 10 | 10
| R_ jr | [8 empty] | 10
| lb | 100000 | 1 | 0 | 01 | 010 | xxx | xxx | 01 | 00 | 1 | 00 | 01
| sb | 101000 | 0 | 1 | 01 | 010 | xxx | xxx | 01 | 00 | 1 | xx | xx | 000 | 001 | 010 | 011 | 100 | 101 | 110 | 111
| lh | 100001 | 1 | 0 | 10 | 010 | xxx | xxx | 01 | 00 | 1 | 00 | 01 | 与 | 或 | 加 |  |  |  | 减
| sh | 101001 | 0 | 1 | 10 | 010 | xxx | xxx | 01 | 00 | 1 | xx | xx
ALU译码器真值表：R类
[14 empty] | Funct |  |  | ALUControl
[14 empty] | 100000(add) |  |  | 010（加）
[14 empty] | 100010(sub) |  |  | 110（减）
[14 empty] | 100100(and) |  |  | 000（与）
[14 empty] | 100101(or) |  |  | 001（或）
[14 empty] | 101010(slt) |  |  | 111（小于置位）
[14 empty] | 100001(addu) |  |  | 010
[14 empty] | 100011(subu) |  |  | 110
[14 empty] | 001001(jr) |  |  | xxx

## 多路选择器对应控制信号
优先级
|  |  |  | 低 | 中 | 高
功能MUX | 控制信号 | 转发MUX | 控制信号 | 0 | 1 | 2
M_PC | PC_sel | MF_RS_D | F_RS_Dsel | RF.RD1 | AO@M | M_RF_WD
M_A3_RF | A3_RF_sel | MF_RT_D | F_RT_Dsel | RF.RD2 | AO@M | M_RF_WD
M_ALU_B | ALU_Bsel | MF_ALUA_E | F_ALUA_Esel | V1@E | AO@M | M_RF_WD
M_RF_WD | RF_WDsel | MF_ALUB_E | F_ALUB_Esel | V2@E | AO@M | M_RF_WD
|  | MF_WD_M | F_WD_Msel | V2@M | DR@W