## 数据通路
输入来源
|  | load | store | cal_r | cal_i | shift_s | b | mt | mf | mult(u)/div(u) | mtc0 | mfc0 | j | jal | jalr | jr | MUX | 0 | 1 | 2 | 3
F级 | PC | ADD4 | ADD4 | ADD4 | ADD4 | ADD4 | NPC | NPC | NPC | NPC |  |  | NPC | NPC | RF.RD1 | RF.RD1 | M_PC | ADD4 | NPC | MF_RS_D | RF.RD1
| IM | PC | PC | PC | PC | PC | PC | PC | PC | PC |  |  | PC | PC | PC | PC |  | PC
| ADD4 | PC | PC | PC | PC | PC | PC | PC | PC | PC |  |  | PC | PC | PC |  |  | PC
D级 IF/ID | IR | IM | IM | IM | IM | IM | IM | IM | IM | IM |  |  | IM | IM | IM | IM |  | IM
| WPC | PC | PC | PC | PC | PC | PC | PC | PC | PC |  |  | PC | PC | PC | PC |  | PC
| PC4 | ADD4 | ADD4 | ADD4 | ADD4 | ADD4 | ADD4 | ADD4 | ADD4 | ADD4 |  |  | ADD4 | ADD4 | ADD4 |  |  | ADD4
RF | A1 | IR[rs]@D | IR[rs]@D | IR[rs]@D | IR[rs]@D |  | IR[rs]@D | IR[rs]@D | IR[rs]@D | IR[rs]@D |  |  |  |  | IR[rs]@D | IR[rs]@D |  | IR[rs]@D
| A2 |  |  | IR[rt]@D |  | IR[rt]@D | IR[rt]@D |  | IR[rt]@D | IR[rt]@D | [7 empty] | IR[rt]@D
EXT |  | IR[i16]@D | IR[i16]@D |  | IR[i16]@D | [12 empty] | IR[i16]@D
NPC | PC4 | [5 empty] | PC4@D | [5 empty] | PC4@D | PC4@D |  |  |  | PC4@D
| I16 | [5 empty] | IR[i16]@D | [10 empty] | IR[i16]@D
| I26 | [11 empty] | IR[i26]@D | IR[i26]@D |  |  |  | IR[i26]@D
CMP | D1 | [5 empty] | RF.RD1 | [9 empty] | MF_RS_D | RF.RD1
| D2 | [5 empty] | RF.RD2 | [9 empty] | MF_RT_D | RF.RD2
E级 ID/EX | V1 | RF.RD1 | RF.RD1 | RF.RD1 | RF.RD1 |  |  | RF.RD1 |  | RF.RD1 | [6 empty] | MF_RS_D | RF.RD1
| V2 |  | RF.RD2 | RF.RD2 |  | RF.RD2 |  |  |  | RF.RD2 | [6 empty] | MF_RT_D | RF.RD2
| IR | IR@D | IR@D | IR@D | IR@D | IR@D | IR@D | IR@D | IR@D | IR@D |  |  | IR@D | IR@D | IR@D | IR@D |  | IR@D
| E32 | EXT | EXT |  | EXT | [12 empty] | EXT
| WPC | WPC@D | WPC@D | WPC@D | WPC@D | WPC@D | WPC@D | WPC@D | WPC@D | WPC@D |  |  | WPC@D | WPC@D | WPC@D | WPC@D |  | WPC@D
| PC4 | [12 empty] | PC4@D | PC4@D |  |  | PC4@D
ALU | A | V1@E | V1@E | V1@E | V1@E | IR[shamt]@D | [10 empty] | M_ALU_A | MF_ALUA_E | V1@E | IR[shamt]@D
| B | E32@E | E32@E | V2@E | E32@E | V2@E | [10 empty] | M_ALU_B | MF_ALUB_E | V2@E | E32@E
M_D | IR | [6 empty] | IR@E | IR@E | IR@E | [7 empty] | IR@E
| A | [6 empty] | V1@E |  | V1@E | [6 empty] | MF_ALUA_E | V1@E
| B | [8 empty] | V2@E | [6 empty] | MF_ALUB_E | V2@E
M级 EX/MEM | V2 |  | V2@E | [13 empty] | MF_ALUB_E | V2@E
| AO | ALU | ALU | ALU | ALU | ALU |  |  | M_D | [7 empty] | M_M_D | ALU | M_D
| IR | IR@E | IR@E | IR@E | IR@E | IR@E | IR@E | IR@E | IR@E | IR@E |  |  | IR@E | IR@E | IR@E | IR@E |  | IR@E
| WPC | WPC@E | WPC@E | WPC@E | WPC@E | WPC@E | WPC@E | WPC@E | WPC@E | WPC@E |  |  | WPC@E | WPC@E | WPC@E | WPC@E |  | WPC@E
| PC4 | [12 empty] | PC4@E | PC4@E |  |  | PC4@E
DM | A | AO@M | AO@M | [14 empty] | AO@M
| WD |  | V2@M | [13 empty] | MF_WD_M | V2@M
CP0 | A | [9 empty] | IR[rt]@M
| DIn | [9 empty] | V2@M | [5 empty] | MF_WD_M | V2@M
DOut
W级 MEM/WB | IR | IR@M | IR@M | IR@M | IR@M | IR@M | IR@M | IR@M | IR@M | IR@M |  |  | IR@M | IR@M | IR@M | IR@M |  | IR@M
| AO |  |  | AO@M | AO@M | AO@M |  |  |  | AO@M | [7 empty] | AO@M
| DR | DM | [15 empty] | DM
| WPC | WPC@M | WPC@M | WPC@M | WPC@M | WPC@M | WPC@M | WPC@M | WPC@M | WPC@M |  |  | WPC@M | WPC@M | WPC@M | WPC@M |  | WPC@M
| PC4 | [12 empty] | PC4@M | PC4@M |  |  | PC4@M
RF | A3 | IR[rt]@W |  | IR[rd]@W | IR[rt]@W | IR[rd]@W |  |  | IR[rd]@W |  |  | IR[rt]@W |  | 31 | IR[rd]@W |  | M_A3_RF | IR[rt]@W | IR[rd]@W | 31
| WD | DR@W |  | AO@W | AO@W | AO@W |  |  | AO@W |  |  | W_CP0out |  | PC4@W + 4 | PC4@W + 4 |  | M_RF_WD | AO@W | DR@W | PC4@W + 4 | W_CP0out
|  |  | 255,186,30 |  |  | 241158192 |  |  | 150224231 | [7 empty] | 255,91,91

## 冲突策略矩阵
| 241158192 | [9 empty] | s_s/s_v/mf -> cal_r
转发:
| 0 | 1 | 2 |  | 3 | 4 | 5 |  | ID/EX |  | EX/MEM |  |  |  | MEM/WB
| 输入0 | AO_M | M4 |  | PC8_E | PC8_M | PC8_W |  | Tnew |  | Tnew |  |  |  | Tnew
[9 empty] | jal | jalr | cal_r | cal_i | jal | jalr | cal_r | cal_i | load | jal | jalr
| 流水级 | 源寄存器 | 涉及指令 |  |  | MUX | 控制信号 | 输入0 | 0/31 | 0/rd | 0/rd | O/rt | 0/31 | 0/rd | 0/rd | O/rt | O/rt | 0/31 | 0/rd
| D | rs | c_r,c_i,ld,st,b,jr,jalr,s_s |  |  | MF_RS_D | F_RS_Dsel | RF.RD1 | PC8_E | PC8_E | AO | AO | PC8_M | PC8_M | M4 | M4 | M4 | PC8_W | PC8_W
| D | rt | c_r,st,b,s_s |  |  | MF_RT_D | F_RT_Dsel | RF.RD2 | PC8_E | PC8_E | AO | AO | PC8_M | PC8_M | M4 | M4 | M4 | PC8_W | PC8_W
| E | rs | c_r,c_i,ld,st,s_s |  |  | MF_ALUA_E | F_ALUA_Esel | V1@E |  |  | AO | AO | PC8_M | PC8_M | M4 | M4 | M4 | PC8_W | PC8_W
| ALU_E | rt | c_r,st,s_s |  |  | MF_ALUB_E | F_ALUB_Esel | V2@E |  |  | AO | AO | PC8_M | PC8_M | M4 | M4 | M4 | PC8_W | PC8_W
| M | rt | st,mtc0 |  |  | MF_WD_M | F_WD_Msel | V2@M | [6 empty] | M4 | M4 | M4 | PC8_W | PC8_W
DM_M
暂停：
| IF/ID当前指令 |  |  |  | ID/EX |  |  | EX/MEM
| 指令类型 | 源寄存器 | Tuse |  | Tnew |  |  | Tnew
|  |  |  | mfc0 | cal_r | cal_i | load | load
|  |  |  | CP0_14 | 1/rd | 1/rt | 2/rt | 1/rt
| beq | rs/rt | 0 |  | 暂停 | 暂停 | 暂停 | 暂停
| cal_r | rs/rt | 1 |  |  |  | 暂停
| cal_i | rs | 1 |  |  |  | 暂停
| load | rs | 1 |  |  |  | 暂停
| store | rs | 1 |  |  |  | 暂停
| store | rt | 2
| jr | rs | 0 |  | 暂停 | 暂停 | 暂停 | 暂停
| jalr | rs | 0 |  | 暂停 | 暂停 | 暂停 | 暂停
| eret | CP0_14

## 控制器
X -> 0
| 指令 | Opcode | RegWrite | DMop_R | DMop_S | ALU_Control | CMP_type | NPC_sel | EXTop | start | PC_sel | ALU_Asel | ALU_Bsel | M_D_sel | A3_RFsel | RF_WDsel
| R | 000000 | 1/… | xxx | 000 | … | xxx | xxx | xx | 0 | 00/… | 0 | 0 | 0 | 01/… | 00/…
| load | …… | 1 | … | 000 | 0010 | xxx | xxx | 01 | 0 | 00 | 0 | 1 | 0 | 00 | 01
| store | …… | 0 | xxx | … | 0010 | xxx | xxx | 01 | 0 | 00 | 0 | 1 | 0 | xx | xx
| cal_i | …… | 1 | xxx | 000 | … | xxx | xxx | … | 0 | 00 | 0 | 1 | 0 | 00 | 00
| sll_s | …… | 1 | xxx | 000 | … | xxx | xxx | xx | 0 | 00 | 1 | 0 | 0 | 01 | 00 | ALU译码器真值表：R类
| b | …… | 0 | xxx | 000 | xxxx | … | 010 | xx | 0 | 01 | x | x | x | xx | xx | Funct |  |  | ALUControl
| addi | 001000 | 1 | xxx | 000 | 0010 | xxx | xxx | 01 | 0 | 00 | 0 | 1 | 0 | 00 | 00 | 100000(add) |  |  | 010（加）
| j | 000010 | 0 | xxx | 000 | xxxx | xxx | 001 | xx | 0 | 01 | x | x | x | xx | xx | 100010(sub) |  |  | 110（减）
| jal | 000011 | 1 | xxx | 000 | xxxx | xxx | 001 | xx | 0 | 01 | x | x | x | 10 | 10 | 100100(and) |  |  | 000（与）
| R_ jr |  |  |  |  | xxxx |  |  |  | 0 | 10 | x | x |  |  |  | 100101(or) |  |  | 001（或）
| R_ jalr |  |  |  |  | xxxx |  |  |  | 0 | 10 | x | x |  | 01 | 10 | 101010(slt) |  |  | 111（小于置位）
| R_mt |  | 0 |  |  | xxxx |  |  |  | 0 |  | x | x | x |  |  | 100001(addu) |  |  | 010
| R_mf |  | 1 |  |  | xxxx |  |  |  | 0 |  | x | x | 1 | 01 | 00 | 100011(subu) |  |  | 110
| R_mult(u)/R_div(u) |  | 0 |  |  | xxxx |  |  |  | 1 |  | x | x | x |  |  | 001001(jr)
| mfc0 |  | 1 |  | 000 |  |  |  |  | 0 | 00 |  |  |  | 00 | 11
| mtc0 |  | 0 |  | 000 |  |  |  |  | 0 | 00
[17 empty] | 0000 | 0001 | 0010 | 0011 | 0100 | 0101 | 0110 | 0111
[17 empty] | 与 | 或 | 加 | 异或 | 或非 | 小于置1 | 减 | （无符号）小于置1
[17 empty] | 1000 | 1001 | 1010 | 1011
[17 empty] | lui | 逻辑左移 | 逻辑右移 | 算数右移

## 多路选择器对应控制信号
优先级
|  |  |  | 低 | 中 | 高
功能MUX | 控制信号 | 转发MUX | 控制信号 | 0 | 1 | 2
M_PC | PC_sel | MF_RS_D | F_RS_Dsel | RF.RD1 | AO@M | M_RF_WD
M_ALU_A | ALU_Asel | MF_RT_D | F_RT_Dsel | RF.RD2 | AO@M | M_RF_WD
M_ALU_B | ALU_Bsel | MF_ALUA_E | F_ALUA_Esel | V1@E | AO@M | M_RF_WD
M_M_D | M_Dsel | MF_ALUB_E | F_ALUB_Esel | V2@E | AO@M | M_RF_WD
M_A3_RF | A3_RF_sel | MF_WD_M | F_WD_Msel | V2@M | M_RF_WD
M_RF_WD | RF_WDsel